## Лист1
EEPROM Mega 2560 - 4096 байт
| start addr | end addr | size | description
| 0 | 0 | 1 | dsw pin
| 1 | 1 | 1 | first start timeout, в секундах, задержка при старте для реле, чтобы реле не включились одновременно
| 2 | 2 | 1 | read temperature interval (Sec)
| 3 | 6 | 4 | mqtt ip | прописать изначально
| 7 | 7 | 1 | i2c sda pin
| 8 | 8 | 1 | i2c scl pin
| 9 | 49 | 41 | reserved
------ relays ---
relay 1 | 50 | 54 | 5
|  |  | 1 | pin
|  |  | 1 | enabled
|  |  | 1 | signal
|  |  | 1 | flash
|  |  | 1 | last status
relay 2 | 55 | 59 | 5
relay 3 | 60 | 64 | 5
relay 4 | 65 | 69 | 5
relay 5 | 70 | 74 | 5
relay 6 | 75 | 79 | 5
relay 7 | 80 | 84 | 5
relay 8 | 85 | 89 | 5
relay 9 | 90 | 94 | 5
relay 10 | 95 | 99 | 5
relay 11 | 100 | 104 | 5
relay 12 | 105 | 109 | 5
relay 13 | 110 | 114 | 5
relay 14 | 115 | 119 | 5
relay 15 | 120 | 124 | 5
relay 16 | 125 | 129 | 5
reserved | 130 | 209 | 80
------ i2c devices ---
i2c device 1 | 210 | 212 | 3
|  |  | 1 | address
|  |  | 1 | type
|  |  | 1 | state
i2c device 2 | 213 | 215 | 3
i2c device 3 | 216 | 218 | 3
i2c device 4 | 219 | 221 | 3
i2c device 5 | 222 | 224 | 3
i2c device 6 | 225 | 227 | 3
i2c device 7 | 228 | 230 | 3
i2c device 8 | 231 | 233 | 3
reserved | 234 | 239 | 6